## Sheet1
Values | QTY | Type | Rating
150R | 1 | Metal / Carbon Film | 1/4W
390R | 1 | Metal / Carbon Film | 1/4W
470R | 1 | Metal / Carbon Film | 1/4W
820R | 1 | Metal / Carbon Film | 1/4W
1k | 1 | Metal / Carbon Film | 1/4W
2k2 | 3 | Metal / Carbon Film | 1/4W
3k3 | 1 | Metal / Carbon Film | 1/4W
4k7 | 1 | Metal / Carbon Film | 1/4W
6k8 | 2 | Metal / Carbon Film | 1/4W
10k | 3 | Metal / Carbon Film | 1/4W
12k | 2 | Metal / Carbon Film | 1/4W
22k | 1 | Metal / Carbon Film | 1/4W
47k | 3 | Metal / Carbon Film | 1/4W
82k | 1 | Metal / Carbon Film | 1/4W
150k | 3 | Metal / Carbon Film | 1/4W
220k | 2 | Metal / Carbon Film | 1/4W
470k | 1 | Metal / Carbon Film | 1/4W
1M5 | 3 | Metal / Carbon Film | 1/4W
4n7 | 2 | Film | 16v min.
10n | 2 | Film | 16v min.
47n | 2 | Film | 16v min.
100n | 5 | Film | 16v min.
1uF | 5 | Electrolytic | 16v min.
47uF | 1 | Electrolytic | 16v min.
100uF | 1 | Electrolytic | 16v min.
1n914 | 4
1N5817 | 1
2N3392 | 6 | NPN
2N5308 | 1 | NPN
42TM018 | 1 | 10KCT-10KCT tranformer
SPDT | 1 | On/On, Solder Lug
3PDT | 1 | On/On, Solder Lug
10kB | 3 | PCB Right Angle | 16mm
100kA | 1 | PCB Right Angle | 16mm