## Sheet1
B.O.M. |  | ShoppingList
Resistors |  | Values | Qty | Type | Rating
R1 | 4k7 | 4k7 | 2 | Metal Film | 1/4W
R2 | 1M | 1M | 1 | Metal Film | 1/4W
R3 | 4k7 | 100n | 1 | Film | 25v min.
Caps |  | 220n | 1 | Film | 25v min.
C1 | 220n | 100uF | 1 | Electrolytic | 25v min.
C2 | 100uF | 1n5817 | 1
C3 | 100n | LED | 2 | 5mm, diffused, any color
Diodes |  | Header | 1 | SIL female pin | 2.54mm
D1 | 1n5817 | Audio Jacks | 2 | TS | 1/4"
LED1 | 5mm | Power Jack | 1 | TRS | 2.1mm
LED2 | 5mm | SPDT | 3 | Slide
Header |  | 3PDT | 1 | Toggle, Lug style
HDR_1 | 8PIN | Clip | 1 | *see link
Jacks |  | Probe | 1 | *see link
POWER | 2.1mm TRS
IN | 1/4" TS
OUT | 1/4" TS
Switches
F/UF | SPDT
ON | SPDT
PRB | SPDT
BYP | 3PDT
Misc
PROBE1 | Probe
PROBE2 | Clip