## Sheet1
Values | QTY | Type | Rating
1k | 1 | Metal / Carbon Film | 1/4W
10k | 8 | Metal / Carbon Film | 1/4W
15k | 5 | Metal / Carbon Film | 1/4W
27k | 2 | Metal / Carbon Film | 1/4W
56k | 3 | Metal / Carbon Film | 1/4W
100k | 1 | Metal / Carbon Film | 1/4W
150k | 1 | Metal / Carbon Film | 1/4W
220k | 3 | Metal / Carbon Film | 1/4W
390k | 2 | Metal / Carbon Film | 1/4W
470k | 2 | Metal / Carbon Film | 1/4W
1M | 4 | Metal / Carbon Film | 1/4W
4M7 | 1 | Metal / Carbon Film | 1/4W
47pF | 1 | Ceramic / MLCC | 16v min.
150pF | 1 | Ceramic / MLCC | 16v min.
220pF | 1 | Ceramic / MLCC | 16v min.
1n | 2 | Film | 16v min.
2n2 | 1 | Film | 16v min.
10n | 4 | Film | 16v min.
47n | 1 | Film | 16v min.
100n | 3 | Film | 16v min.
470n | 1 | Film | 16v min.
1uF | 5 | Electrolytic | 16v min.
4u7 | 1 | Electrolytic | 16v min.
10uF | 3 | Electrolytic | 16v min.
100uF | 1 | Electrolytic | 16v min.
1n914 | 2
1N5817 | 1
2n3904 | 5
CA3080 | 1 | *see notes
TL072 | 1
LM13700 | 1 | *see notes
2k | 1 | Bourns 3362p or 6mm
10kB | 1 | PCB Right Angle | 16mm
50kA | 1 | PCB Right Angle | 16mm
250kB | 1 | PCB Right Angle | 16mm
250kC | 1 | PCB Right Angle | 16mm
500kC | 1 | PCB Right Angle | 16mm