## Sheet1
Value | Qty | Type | Rating
47R | 1 | Metal / Carbon Film | 1/4W
1k | 2 | Metal / Carbon Film | 1/4W
2k7 | 1 | Metal / Carbon Film | 1/4W
4k7 | 2 | Metal / Carbon Film | 1/4W
10k | 10 | Metal / Carbon Film | 1/4W
15k | 1 | Metal / Carbon Film | 1/4W
22k | 2 | Metal / Carbon Film | 1/4W
47k | 2 | Metal / Carbon Film | 1/4W
100k | 3 | Metal / Carbon Film | 1/4W
1M | 5 | Metal / Carbon Film | 1/4W
1n8 | 1 | Film | 16v min.
10n | 2 | Film | 16v min.
22n | 1 | Film | 16v min.
27n | 1 | Film | 16v min.
47n | 2 | Film | 16v min.
100n | 4 | Film | 16v min.
1uF | 2 | Film | 16v min.
1uF | 1 | Electrolytic | 16v min.
4u7 | 1 | Electrolytic | 16v min.
47uF | 1 | Electrolytic | 16v min.
100uF | 1 | Electrolytic | 16v min.
1n914 | 5
1n5817 | 1
J201 | 1 | or, MMBFJ201
2N5088 | 1
2n3904 | 2
NE5532 | 2
THAT2181 | 1 | "B" or "C" suffix
NJM2904D | 1
20kB | 2 | PCB Right Angle | 16mm
50kA | 1 | PCB Right Angle | 16mm
250kC | 1 | PCB Right Angle | 16mm