## Sheet1
Value | QTY | Type | Rating
100R | 3 | Metal / Carbon Film | 1/4W
475R | 2 | Metal / Carbon Film | 1/4W
1k | 1 | Metal / Carbon Film | 1/4W
3k3 | 2 | Metal / Carbon Film | 1/4W
6k4 | 1 | Metal / Carbon Film | 1/4W
10k | 3 | Metal / Carbon Film | 1/4W
15k | 2 | Metal / Carbon Film | 1/4W
22k | 2 | Metal / Carbon Film | 1/4W
47k5 | 4 | Metal / Carbon Film | 1/4W
100k | 3 | Metal / Carbon Film | 1/4W
220k | 2 | Metal / Carbon Film | 1/4W
475k | 5 | Metal / Carbon Film | 1/4W
1M | 1 | Metal / Carbon Film | 1/4W
100pF | 3 | Ceramic / MLCC | 16v min.
3n3 | 2 | Film | 16v min.
5n6 | 2 | Film | 16v min.
10n | 2 | Film | 16v min.
15n | 1 | Film | 16v min.
100n | 7 | Film | 16v min.
330n | 2 | Film | 16v min.
1uF | 1 | Electrolytic | 16v min.
2u2 | 1 | Electrolytic | 16v min.
47uF | 1 | Electrolytic | 16v min.
100uF | 1 | Electrolytic | 16v min.
1n914 | 6
1N4001 | 1
2n3904 | 6
OP275 | 1
LM358 | 1
VTL5C3 | 1
On/On | 1 | SPDT - Solder Lug
On/On | 1 | slide switch
100kB | 1 | PCB Right Angle | 16mm
50kB | 1 | PCB Right Angle | 16mm
100kA | 1 | PCB Right Angle | 16mm