## Sheet1
Resistors |  | Caps |  | Diodes
R1 | 1M | C1 | 47n | D1 | 1N4001
R2 | 10k | C2 | 1uF | D2 | 1n914
R3 | 470k | C3 | 6n8 | Transistors
R4 | 10k | C4 | 100pF | Q1 | MPSA18
R5 | 10k | C5 | 100pF | Q2 | MPSA18
R6 | 47k | C6 | 6n8 | Q3 | MPSA18
R7 | 47k | C7 | 1uF | Q4 | MPSA18
R8 | 47k | C8 | 10uF | IC
R9 | 10k | C9 | 10uF | IC1 | 4558
R10 | 47k | C10 | 220n | IC2 | NE570
R11 | 470R | C11 | 100pF | IC3 | MN3005
R12 | 100k | C12 | 10uF | IC4 | MN3101
R13 | 10k | C13 | 6n8 | Trimmers
R14 | 10k | C14 | 82n | BIAS | 20k
R15 | 10k | C15 | 330pF | CANCEL | 10k
R16 | 10k | C16 | 1uF | CLOCK | 1M
R17 | 10k | C17 | 1uF | Pots
R18 | 10k | C18 | 2n2 | DELAY | 1MB
R19 | 100k | C19 | 33n | FDBK | 50kB
R20 | 100k | C20 | 1n | MIX | 50kB
R21 | 100k | C21 | 39n
R22 | 10k | C22 | 330pF
R23 | 10k | C23 | 1uF
R24 | 10k | C24 | 220n
R25 | 10k | C25 | 100pF
R26 | 10k | C26 | 1uF
R27 | 10k | C27 | 1uF
R28 | 10k | C28 | 100n
R29 | 47k | C29 | 1uF
R30 | 22k | C30 | 100pF
R31 | 10k | C31 | 100uF
R32 | 10k | C32 | 100n
R33 | 22R | C33 | 10uF
R35 | *see notes | C34 | 22uF
R40 | 18k
R41 | 10k
R42 | 22k