## Sheet1
Resistors |  | Resistors |  | Caps |  | ICs
R1 | 1M | R41 | 4k7 | C20 | 2n7 | IC1 | 4558
R2 | 33k | R42 | 15k | C21 | 470n | IC2 | 4558
R3 | 33k | R43 | 2k2 | C22 | 2n7 | IC3 | 4558
R4 | 22k | R44 | 10R | C23 | 1uF BP | IC4 | 4558
R5 | 200k | R45 | 15k | C24 | 100n | IC5 | NE570
R6 | 200k | R46 | 910k | C25 | 1uF BP | IC6 | MN3005
R7 | 200k | R47 | 120k | C26 | 390pF | IC7 | NE5534
R8 | 200k | R48 | 120k | C27 | 390pF | IC8 | CD4047
R9 | 300k | R49 | 3k3 | C28 | 100n | IC9 | LT1054
R10 | 150R | R50 | 13k | C29 | 27n | Regulator
R11 | 2M2 | R51 | 10k | C30 | 1uF | REG | 78L15
R12 | 200k | R52 | 27k | C31 | 2u2 | Trimmers
R13 | 300k | R53 | 27k | C32 | 1uF | BAL | 5k
R14 | 150R | R54 | 120k | C33 | 200pF | GAIN | 100k
R15 | 2M2 | R55 | 6k8 | C34 | 1uF | BIAS | 100k
R16 | 10k | R56 | 15k | C35 | 330n | CLOCK | 1M
R17 | 10k | R57 | 15k | C36 | 330n | Pots
R18 | 18k | R58 | 15k | C37 | 47n | FDBK | 10kB
R19 | 51k | R59 | 22R | C38 | 100uF | BLEND | 50kB
R20 | 47k | R60 | 2M2 | C39 | 2u2 BP | DEPTH | 100kA
R21 | 47k | Caps |  | C40 | 1uF | DELAY | 1MA
R22 | 24k | C1 | 47n | C41 | 1uF | RATE | 1MC
R23 | 51k | C2 | 8n2 | C42 | 1n
R24 | 16k | C3 | 4u7 | C43 | 1n
R25 | 39k | C4 | 470n | C44 | 240pF
R26 | 39k | C5 | 100n | C45 | 100n
R27 | 10k | C6 | 330n | C46 | 220uF
R28 | 39k | C7 | 330n | C47 | 100uF
R29 | 6k8 | C8 | 4u7 | C48 | 100n
R30 | 100k | C9 | 4u7 | C49 | 100uF
R31 | 10k | C10 | 270pF | C50 | 47uF
R32 | 110k | C11 | 470n | C51 | 100uF
R33 | 120k | C12 | 4u7 | C52 | 10uF
R34 | 150k | C13 | 2u2 | Diodes
R35 | 150k | C14 | 1uF | D1 | 1n4001
R36 | 2k7 | C15 | 200pF | D2 | 1n5817
R37 | 10k | C16 | 100n | D3 | 15v Zener
R38 | 8k2 | C17 | 22uF | D4 | 1n5817
R39 | 4k7 | C18 | 470n | D5 | 1n5817
R40 | 27k | C19 | 2n7