## Sheet1
Value | QTY | Type | Rating | Value | QTY | Type | Rating
22R | 1 | Carbon / Metal Film | 1/4W | 3n9 | 1 | Film | 25v min.
150R | 1 | Carbon / Metal Film | 1/8W | 22n | 1 | Film | 25v min.
470R | 1 | Carbon / Metal Film | 1/8W | 33n | 1 | Film | 25v min.
1k | 3 | Carbon / Metal Film | 1/8W | 47n | 2 | Film | 25v min.
2k4 | 2 | Carbon / Metal Film | 1/8W | 100n | 4 | Film | 25v min.
3k3 | 1 | Carbon / Metal Film | 1/8W | 220n | 2 | Film | 25v min.
6k8 | 2 | Carbon / Metal Film | 1/8W | 470n | 4 | Film | 25v min.
7k5 | 2 | Carbon / Metal Film | 1/8W | 1uF | 2 | Film | 25v min.
10k | 2 | Carbon / Metal Film | 1/8W | 1uF | 6 | Electrolytic | 25v min.
13k | 1 | Carbon / Metal Film | 1/8W | 2u2 | 3 | Electrolytic | 25v min.
15k | 3 | Carbon / Metal Film | 1/8W | 2u2 BP | 1 | Electrolytic | 25v min.
16k | 4 | Carbon / Metal Film | 1/8W | 4u7 | 3 | Electrolytic | 25v min.
20k | 1 | Carbon / Metal Film | 1/8W | 10uF | 4 | Electrolytic | 25v min.
22k | 3 | Carbon / Metal Film | 1/8W | 22uF | 1 | Electrolytic | 25v min.
24k | 1 | Carbon / Metal Film | 1/8W | 47uF | 3 | Electrolytic | 25v min.
24k3 | 1 | Carbon / Metal Film | 1/8W | 100uF | 3 | Electrolytic | 25v min.
27k | 2 | Carbon / Metal Film | 1/8W | 220uF | 1 | Electrolytic | 16v min.
33k | 2 | Carbon / Metal Film | 1/8W | 1n4001 | 1
33k2 | 1 | Carbon / Metal Film | 1/8W | 1n5817 | 3
39k | 2 | Carbon / Metal Film | 1/8W | 15v Zener | 1
47k | 3 | Carbon / Metal Film | 1/8W | LED | 1 | 5mm Red
51k | 1 | Carbon / Metal Film | 1/8W | LED | 1 | 5mm (any)
82k | 1 | Carbon / Metal Film | 1/8W | 2n5088 | 1
100k | 10 | Carbon / Metal Film | 1/8W | 78L15 | 1 | TO-92
120k | 2 | Carbon / Metal Film | 1/8W | 4558 | 5
180k | 1 | Carbon / Metal Film | 1/8W | CD4047 | 1
200k | 2 | Carbon / Metal Film | 1/8W | MN3005 | 2
240k | 1 | Carbon / Metal Film | 1/8W | NE570 | 1
330k | 1 | Carbon / Metal Film | 1/8W | LT1054 | 1
680k | 1 | Carbon / Metal Film | 1/8W | Pins | 2 | *included w/PCB
910k | 2 | Carbon / Metal Film | 1/8W | Sockets | 2 | *included w/PCB
2M2 | 1 | Carbon / Metal Film | 1/8W | SPDT | 1 | Mini On/On
10M | 1 | Carbon / Metal Film | 1/8W | 5k | 1 | Bourns 3362p or 6mm
27pF | 1 | Ceramic / MLCC | 25v min. | 100k | 4 | Bourns 3362p or 6mm
120pF | 1 | Ceramic / MLCC | 25v min. | 500k | 1 | Bourns 3362p or 6mm
150pF | 1 | Ceramic / MLCC | 25v min. | 10kA | 1 | PCB Right Angle | 9mm
240pF | 1 | Ceramic / MLCC | 25v min. | 10kB | 1 | PCB Right Angle | 9mm
1n | 2 | Film | 25v min. | 100kB | 1 | PCB Right Angle | 9mm
1n2 | 1 | Film | 25v min. | 500kB | 1 | PCB Right Angle | 9mm
2n7 | 6 | Film | 25v min. | 1MA | 1 | PCB Right Angle | 9mm