## Sheet1
Resistors |  | Resistors |  | Caps |  | Caps |  | Pots
R1 | 2M2 | R40 | 10k | C15 | 2n7 | C54 | 4u7 | DELAY | 500kB
R2 | 100k | R41 | 22k | C16 | 4u7 | C55 | 10uF | FDBK | 10kA
R3 | 22k | R42 | 1k | C17 | 1uF | C56 | 10uF | BLEND | 10kB
R4 | 47k | R43 | 24k | C18 | 2u2 | Diodes |  | LEVEL | 1MA
R5 | 150R | R44 | 51k | C19 | 1uF | D1 | 1n4001 | MOD | 100kB
R6 | 100k | R45 | 16k | C20 | 3n9 | D2 | 1n5817
R7 | 200k | R46 | 33k | C21 | 470n | D3 | 15v Zener
R8 | 200k | R47 | 33k | C22 | 47n | D4 | 1n5817
R9 | 47k | R48 | 1k | C23 | 22n | D5 | 1n5817
R10 | 47k | R49 | 82k | C24 | 1uF | LED1 | Red 5mm
R11 | 470R | R50 | 6k8 | C25 | 150pF | LED2 | 5mm
R12 | 15k | R51 | 2k4 | C26 | 120pF | Transistors
R13 | 16k | R52 | 2k4 | C27 | 10uF | Q1 | 2n5088
R14 | 15k | R53 | 100k | C28 | 2u2 BP | Regulator
R15 | 39k | R54 | 100k | C29 | 470n | REG | 78L15
R16 | 10M | R55 | 6k8 | C30 | 2u2 | ICs
R17 | 22k | R56 | 39k | C31 | 1uF | IC1 | 4558
R18 | 20k | R57 | 100k | C32 | 1n | IC2 | NE570
R19 | 1k | R58 | 680k | C33 | 1n | IC3 | 4558
R20 | 100k | R59 | 100k | C34 | 240pF | IC4 | 4558
R21 | 100k | R60 | 16k | C35 | 100n | IC5 | CD4047
R22 | 240k | R61 | 16k | C36 | 220uF | IC6 | LT1054
R23 | 180k | R62 | 33k2 | C37 | 47uF | IC7 | 4558
R24 | 330k | R63 | 24k3 | C38 | 100uF | IC8 | MN3005
R25 | 15k | Caps |  | C39 | 100uF | IC9 | MN3005
R26 | 910k | C1 | 100n | C40 | 47uF | IC10 | 4558
R27 | 910k | C2 | 27pF | C41 | 100uF | Connectors
R28 | 120k | C3 | 47uF | C42 | 22uF | HDR1, 2 | Pins (8)
R29 | 3k3 | C4 | 1n2 | C43 | 470n | HDR3, 4 | Sockets (8)
R30 | 13k | C5 | 1uF | C44 | 2n7 | Switch
R31 | 7k5 | C6 | 220n | C45 | 2n7 | C.V | On/On
R32 | 27k | C7 | 4u7 | C46 | 470n | Trimmers
R33 | 27k | C8 | 2u2 | C47 | 33n | BAL | 5k
R34 | 7k5 | C9 | 1uF | C48 | 1uF | BIAS1 | 100k
R35 | 120k | C10 | omit | C49 | 100n | BIAS2 | 100k
R36 | 100k | C11 | 100n | C50 | 1uF | GAIN1 | 100k
R37 | 100k | C12 | 10uF | C51 | 220n | GAIN2 | 100k
R38 | 22R | C13 | 47n | C52 | 2n7 | CLOCK | 500k
R39 | 10k | C14 | 2n7 | C53 | 2n7