## Sheet1
Values | QTY | Type | Rating
1k | 1 | Metal / Carbon Film | 1/4W
1k2 | 1 | Metal / Carbon Film | 1/4W
1k5 | 1 | Metal / Carbon Film | 1/4W
4k7 | 2 | Metal / Carbon Film | 1/4W
2k2 | 5 | Metal / Carbon Film | 1/4W
5k6 | 1 | Metal / Carbon Film | 1/4W
6k8 | 1 | Metal / Carbon Film | 1/4W
10k | 6 | Metal / Carbon Film | 1/4W
15k | 1 | Metal / Carbon Film | 1/4W
22k | 1 | Metal / Carbon Film | 1/4W
33k | 1 | Metal / Carbon Film | 1/4W
100k | 3 | Metal / Carbon Film | 1/4W
220k | 1 | Metal / Carbon Film | 1/4W
330k | 1 | Metal / Carbon Film | 1/4W
470k | 2 | Metal / Carbon Film | 1/4W
1M | 4 | Metal / Carbon Film | 1/4W
47pF | 2 | Ceramic / MLCC | 16v min.
100pF | 2 | Ceramic / MLCC | 16v min.
220pF | 1 | Ceramic / MLCC | 16v min.
2n2 | 2 | Film | 16v min.
5n6 | 2 | Film | 16v min.
10n | 1 | Film | 16v min.
18n | 2 | Film | 16v min.
33n | 1 | Film | 16v min.
47n | 3 | Film | 16v min.
56n | 2 | Film | 16v min.
100n | 2 | Film | 16v min.
150n | 1 | Film | 16v min.
1uF | 3 | Film | 16v min.
1uF | 1 | Electrolytic | 16v min.
47uF | 2 | Electrolytic | 16v min.
100uF | 1 | Electrolytic | 16v min.
4148 | 6 | or, 1n914
1n5817 | 1
J201 | 5 | through-hole or surface mount
2n3906 | 2
2n3904 | 2
TL072 | 1
DPDT | 1 | On/On/On, solder lug or pin
10kB | 1 | PCB Right Angle | 16mm
100kA | 1 | PCB Right Angle | 16mm
250kA | 1 | PCB Right Angle, Dual-Gang | 16mm