## Sheet1
Value | QTY | Type | Rating
100R | 1 | Metal / Carbon Film | 1/4W
330R | 1 | Metal / Carbon Film | 1/4W
470R | 1 | Metal / Carbon Film | 1/4W
1k | 5 | Metal / Carbon Film | 1/4W
2k2 | 1 | Metal / Carbon Film | 1/4W
2k7 | 1 | Metal / Carbon Film | 1/4W
10k | 4 | Metal / Carbon Film | 1/4W
33k | 2 | Metal / Carbon Film | 1/4W
100k | 2 | Metal / Carbon Film | 1/4W
220k | 1 | Metal / Carbon Film | 1/4W
470k | 2 | Metal / Carbon Film | 1/4W
100pF | 1 | Ceramic / MLCC | 16v min.
3n3 | 1 | Film | 16v min.
4n7 | 1 | Film | 16v min.
10n | 1 | Film | 16v min.
100n | 5 | Film | 16v min.
470n | 2 | Film | 16v min.
1uF | 1 | Film | 16v min.
22uF | 2 | Electrolytic | 16v min.
100uF | 2 | Electrolytic | 16v min.
BAT46 | 2
1n34a | 1
1N4001 | 1
2n3904 | 1
Si PNP | 2 | *see notes
2N7000 | 2
NE5532 | 1
DPDT | 1 | On/On, Solder lug or Pin
10k | 1 | Bourns 3362p or 6mm
200k | 1 | Bourns 3362p or 6mm
1kC | 1 | PCB Right Angle | 16mm
10kA | 1 | PCB Right Angle | 16mm
50kC | 1 | PCB Right Angle | 16mm
100kA | 1 | PCB Right Angle | 16mm