## Sheet1
Value | QTY | Type | Rating
120R | 1 | Metal / Carbon Film | 1/4W
1k | 1 | Metal / Carbon Film | 1/4W
2k2 | 1 | Metal / Carbon Film | 1/4W
4k7 | 3 | Metal / Carbon Film | 1/4W
12k | 1 | Metal / Carbon Film | 1/4W
22k | 1 | Metal / Carbon Film | 1/4W
33k | 2 | Metal / Carbon Film | 1/4W
39k | 2 | Metal / Carbon Film | 1/4W
100k | 1 | Metal / Carbon Film | 1/4W
150k | 1 | Metal / Carbon Film | 1/4W
220k | 4 | Metal / Carbon Film | 1/4W
390k | 3 | Metal / Carbon Film | 1/4W
750k | 1 | Metal / Carbon Film | 1/4W
1M | 1 | Metal / Carbon Film | 1/4W
2M2 | 1 | Metal / Carbon Film | 1/4W
220pF | 1 | Ceramic / MLCC
330pF | 1 | Ceramic / MLCC
1n5 | 2 | Film
3n3 | 2 | Film
4n7 | 1 | Film
10n | 1 | Film
33n | 2 | Film
56n | 2 | Film
100n | 3 | Film
150n | 1 | Film
10uF | 2 | Electrolytic
100uF | 1 | Electrolytic
1N4001 | 1
LED | 3 | any | 5mm
MPF102 | 1 | or, 2n5457, J201
TL072 | 1
CD4049 | 1
DPDT | 1 | On/On
SPDT | 1 | On/On
3PDT | 2 | footswtich
DIP | 1 | 3-position
500k | 1 | Bourns 3362p or6mm
50kB | 3 | PCB Mount, Right Angle | 16mm
500kB | 2 | PCB Mount, Right Angle | 16mm