## Sheet1
Values | QTY | Type | Rating
330R | 1 | Metal / Carbon Film | 1/4W
470R | 2 | Metal / Carbon Film | 1/4W
3k3 | 4 | Metal / Carbon Film | 1/4W
6k8 | 1 | Metal / Carbon Film | 1/4W
10k | 1 | Metal / Carbon Film | 1/4W
12k | 1 | Metal / Carbon Film | 1/4W
22k | 5 | Metal / Carbon Film | 1/4W
47k | 1 | Metal / Carbon Film | 1/4W
100k | 3 | Metal / Carbon Film | 1/4W
120k | 3 | Metal / Carbon Film | 1/4W
180k | 1 | Metal / Carbon Film | 1/4W
1M | 4 | Metal / Carbon Film | 1/4W
2M7 | 1 | Metal / Carbon Film | 1/4W
1n | 1 | Film | 16v min.
27n | 1 | Film | 16v min.
47n | 1 | Film | 16v min.
100n | 1 | Film | 16v min.
150n | 3 | Film | 16v min.
4u7 | 1 | Electrolytic | 16v min.
10uF | 1 | Electrolytic | 16v min.
100uF | 4 | Electrolytic | 16v min.
1n914 | 2
1n5817 | 1
Zener | 1 | 12v | 1W
J201 | 2 | through-hole or surface mount
2n3906 | 1
LM13700 | 1
LM1458 | 1
TC1044SCPA | 1
DPDT | 1 | On/On, solder lugs
5kB | 1 | PCB Right Angle | 16mm
100kB | 1 | PCB Right Angle | 16mm
100kC | 1 | PCB Right Angle | 16mm
1MB | 1 | PCB Right Angle, Plastic Shaft | 16mm
1MB | 1 | PCB Right Angle, Dual-Gang | 16mm