## Sheet1
Value | QTY | Type | Rating
47R | 1 | Metal / Carbon Film | 1/4W
100R | 1 | Metal / Carbon Film | 1/4W
1k | 1 | Metal / Carbon Film | 1/4W
4k7 | 4 | Metal / Carbon Film | 1/4W
10k | 17 | Metal / Carbon Film | 1/4W
20k | 1 | Metal / Carbon Film | 1/4W
33k | 1 | Metal / Carbon Film | 1/4W
68k | 1 | Metal / Carbon Film | 1/4W
100k | 2 | Metal / Carbon Film | 1/4W
220k | 5 | Metal / Carbon Film | 1/4W
1M | 2 | Metal / Carbon Film | 1/4W
150pF | 1 | Ceramic / MLCC | 16v min.
470pF | 1 | Ceramic / MLCC | 16v min.
1n | 3 | Film | 16v min.
4n7 | 1 | Film | 16v min.
10n | 6 | Film | 16v min.
47n | 1 | Film | 16v min.
100n | 8 | Film | 16v min.
2u2 BP | 1 | Electrolytic, Bi-Polar | 16v min.
1uF | 1 | Electrolytic | 16v min.
4u7 | 1 | Electrolytic | 16v min.
10uF | 5 | Electrolytic | 16v min.
100uF | 1 | Electrolytic | 16v min.
1n914 | 1
1N5817 | 1
LED | 1 | any color | 3 or 5mm
2n3904 | 1
2N5457 | 1 | or, similar JFET
TL072 | 1
PT2399 | 1
TL062 | 1
LM78L05 | 1
10kA | 2 | PCB Mount, Right Angle | 16mm
10kB | 1 | PCB Mount, Right Angle | 16mm
50kA | 1 | PCB Mount, Right Angle | 16mm
100kB | 1 | PCB Mount, Right Angle | 16mm
100kC | 1 | PCB Mount, Right Angle | 16mm