## Sheet1
Resistors |  | Resistors |  | Caps |  | Diodes |  | Trimmers
R1 | 1M | R40 | 6k8 | C1 | 47n | D1 | 1n914 | T1 | 10K
R2 | 470k | R41 | 1k3 | C2 | 1uF | D2 | 1n914 | T2 | 250k
R3 | 390k | R42 | 390R | C3 | 1uF | D3 | 1n914 | Pots
R4 | 75k | R43 | 100k | C4 | 22uF | D4 | 1n914 | ENV_MOD | 100kB
R5 | 56k | R44 | 620k | C5 | 4n7 | D5 | 1n914 | ENV_SENSE | 100kB
R6 | 56k | R45 | 56k | C6 | 22uF | D6 | 1n4001 | FDBK | 100kB
R7 | 100k | R46 | 51k | C7 | 10n | D7 | 1n5817 | RATE | 1MC
R8 | 220k | R47 | 100k | C8 | 10n | D8 | 15v Zener | MOD_RATE | 1MC
R9 | 620k | R48 | 470k | C9 | 10n | D9 | 1n5817
R10 | 620k | R49 | 100k | C10 | 10n | D10 | 1n5817
R11 | 100k | R50 | 4k7 | C11 | 10n | LED | any
R12 | 36k | R51 | 18k | C12 | 10n | Transistors
R13 | 18k | R52 | 4k7 | C13 | 4n7 | Q1 | 2N5088
R14 | 15k | R53 | 15k | C14 | 1uF | Q2 | 2n3904
R15 | 15k | R54 | 8k2 | C15 | 5n6 | Q3 | 2N5088
R16 | 15k | R55 | 470k | C16 | 47pF | Q4 | 2N5087
R17 | 15k | R56 | 240k | C17 | 8n2 | Q5 | 2N5088
R18 | 15k | R57 | 470k | C18 | 0.47uF | ICs
R19 | 15k | R58 | 100k | C19 | 10uF | IC1 | 4558
R20 | 15k | R59 | 100k | C20 | 10uF | IC2 | 4558
R21 | 15k | R60 | 100k | C21 | 1uF | IC3 | 4558
R22 | 15k | R61 | 100k | C22 | 22n | IC4 | 4558
R23 | 15k | R62 | 100k | C23 | 22n | IC5 | 4558
R24 | 15k | R63 | 100k | C24 | 220uF | IC6 | CD4013
R25 | 15k | R64 | 10k | C25 | 10uF | IC7 | CA3140
R26 | 18k | R65 | 39k | C26 | 1uF | IC8 | LM324
R27 | 36k | R66 | 4k7 | C27 | 10uF | IC9 | LM1458
R28 | 22k | R67 | 820k | C28 | 330n | IC10 | LT1054
R29 | 100k | R68 | 330R | C29 | 220uF | Regulator
R30 | 100k | R69 | 2k7 | C30 | 100n | REG | 78L15
R31 | 100k | R70 | 15k | C31 | 47uF | Opto
R32 | 100k | R71 | 12k | C32 | 100uF | VAC1 - 3 | VTL5C3/2
R33 | 100k | R72 | 75k | C33 | 100uF | Switch
R34 | 100k | R73 | 100R | C34 | 100uF | ENV/SWP | On/On
R35 | 43k | R74 | 100R | C35 | 100uF
R36 | 3k6 | R75 | 10k | C36 | 470n
R37 | 3k6 | R76 | 68k
R38 | 15k | R77 | Thermistor
R39 | 82k