## Sheet1
Value | QTY | Type | Rating
33R | 1 | Metal / Carbon Film | 1/4W
470R | 1 | Metal / Carbon Film | 1/4W
1k | 1 | Metal / Carbon Film | 1/4W
2k7 | 1 | Metal / Carbon Film | 1/4W
4k7 | 5 | Metal / Carbon Film | 1/4W
10k | 15 | Metal / Carbon Film | 1/4W
20k | 2 | Metal / Carbon Film | 1/4W
27k | 2 | Metal / Carbon Film | 1/4W
33k | 2 | Metal / Carbon Film | 1/4W
47k | 4 | Metal / Carbon Film | 1/4W
56k | 1 | Metal / Carbon Film | 1/4W
100k | 2 | Metal / Carbon Film | 1/4W
150k | 1 | Metal / Carbon Film | 1/4W
220k | 1 | Metal / Carbon Film | 1/4W
330k | 1 | Metal / Carbon Film | 1/4W
470k | 1 | Metal / Carbon Film | 1/4W
1M | 3 | Metal / Carbon Film | 1/4W
47pF | 1 | MLCC / MICA | 25v min.
100pF | 2 | Ceramic / MLCC | 25v min.
470pF | 2 | Ceramic / MLCC | 25v min.
3n3 | 2 | Film | 25v min.
6n8 | 2 | Film | 25v min.
8n2 | 2 | Film | 25v min.
10n | 1 | Film | 25v min.
33n | 3 | Film | 25v min.
47n | 1 | Film | 25v min.
100n | 2 | Film | 25v min.
1uF | 2 | Film | 25v min.
1uF | 1 | Electrolytic | 25v min.
47uF | 3 | Electrolytic | 25v min.
100uF | 1 | Electrolytic | 25v min.
1n914 | 2
1N5817 | 1
Zener | 1 | *see notes
2N5088 | 5
4558 | 1
BBD | 1 | *see notes
CLOCK | 1 | *see notes
TL022 | 1 | or, TL062
10k | 1 | Bourns 3362p or 6mm
100kB | 2 | Right Angle, PCB Mount | 16mm
50kA | 1 | Right Angle, PCB Mount | 16mm