## Sheet1
Value | QTY | Type | Rating
470R | 2 | Carbon / Metal Film | 1/4W
1k | 1 | Carbon / Metal Film | 1/4W
1k8 | 2 | Carbon / Metal Film | 1/4W
10k | 7 | Carbon / Metal Film | 1/4W
15k | 1 | Carbon / Metal Film | 1/4W
22k | 4 | Carbon / Metal Film | 1/4W
47k | 3 | Carbon / Metal Film | 1/4W
100k | 6 | Carbon / Metal Film | 1/4W
150k | 1 | Carbon / Metal Film | 1/4W
220k | 1 | Carbon / Metal Film | 1/4W
470k | 1 | Carbon / Metal Film | 1/4W
1n | 2 | Film | 16v min.
22n | 1 | Film | 16v min.
33n | 1 | Film | 16v min.
47n | 1 | Film | 16v min.
100n | 2 | Film | 16v min.
10uF | 11 | Electrolytic | 16v min.
100uF | 1 | Electrolytic | 16v min.
1n34a | 2 | or, silimar GE
1n5817 | 1
2SC828 | 6
DIP | 1 | 2-pos., mini
SPDT | 1 | On/On, Solder Lug
10k | 1 | Bourns 3362p or 6mm
50kB | 2 | PCB Right Angle | 16mm