## Sheet1
Resistors |  | Caps |  | Diodes
R1 | 1M | C1 | 47n | D1 | 1N4001
R2 | 100R | C2 | 200pF | D2 | 9.1v Zener
R3 | 680R | C3 | 100uF | Transistors
R4 | 1M | C4 | 15n | Q1 | BS170
R5 | 2k7 | C5 | 220n | Q2 | BC109
R6 | 820R | C6 | 4n7 | Q3 | AC127
R7 | 100R | C7 | 470pF | Pots
R8 | 100k | C8 | 1n | GAIN | 1kB
R9 | 33k | C9 | 1n | FUZZ | 2kB
R10 | 100k | C10 | 100uF | SHARP | 100kA
R11 | 2k7 | C11 | 100n | VOL | 100kA
R12 | 8k2 | C12 | 3n3 | BRIL | 100kB
R13 | 33k | C13 | 4n7
R14 | 47R | C14 | 100uF
R15 | 4k7 | C15 | 100n
RPD | 1M