## Sheet1
Values | QTY | Type | Rating
47R | 1 | Metal / Carbon Film | 1/4W
100R | 2 | Metal / Carbon Film | 1/4W
680R | 1 | Metal / Carbon Film | 1/4W
820R | 1 | Metal / Carbon Film | 1/4W
2k7 | 2 | Metal / Carbon Film | 1/4W
4k7 | 1 | Metal / Carbon Film | 1/4W
8k2 | 1 | Metal / Carbon Film | 1/4W
33k | 2 | Metal / Carbon Film | 1/4W
100k | 2 | Metal / Carbon Film | 1/4W
1M | 3 | Metal / Carbon Film | 1/4W
200pF | 1 | Ceramic / MLCC | 16v min.
470pF | 1 | Ceramic / MLCC | 16v min.
1n | 2 | Film | 16v min.
3n3 | 1 | Film | 16v min.
4n7 | 2 | Film | 16v min.
15n | 1 | Film | 16v min.
47n | 1 | Film | 16v min.
100n | 2 | Film | 16v min.
220n | 1 | Film | 16v min.
100uF | 3 | Electrolytic | 16v min.
1N4001 | 1
9.1v | 1 | 1W Zener
BS170 | 1
BC109 | 1
AC127 | 1
1kB | 1 | PCB Right Angle | 16mm
2kB | 1 | PCB Right Angle | 16mm
100kA | 2 | PCB Right Angle | 16mm
100kB | 1 | PCB Right Angle | 16mm