## Sheet1
Resistors |  | Caps |  | Diodes
R1 | 1M | C1 | 100n | D1 | 1n4001
R2 | 220k | C2 | 470pF | D2 | 1n4001
R3 | 220k | C3 | 1uF | D3 | 1n914
R4 | 10k | C4 | 220n | D4 | 1n4001
R5 | 12k | C5 | 10n | Transistors
R6 | 470R | C6 | 2n2 | Q1 | J201
R7 | 100k | C7 | 2n2 | Regulator
R8 | 10k | C8 | 100n | REG | 78L05
R9 | 10k | C9 | 220n | Optical
R10 | 10k | C10 | 15n | OPTO | NSL32R3
R11 | 10k | C11 | 15n | IC
R12 | 10k | C12 | optional | IC1 | TL072
R13 | 10k | C13 | 100n | IC2 | PT2399
R14 | 22k | C14 | 47n | IC3 | LM386
R15 | 47k | C15 | 100n | Trimmers
R16 | 1k | C16 | 100n | FDBK | 25k
R17 | 1M | C17 | 1uF | Pots
R18 | 10k | C18 | 100n | TONE | 10kB
R19 | 10k | C19 | 47uF | MIX | 25kB
R20 | 6k8 | C20 | 100n | DELAY | 50kB
R21 | 100k | C21 | 47uF | RPT | 100kB
R22 | 47R | C22 | 100n | BLOOM | 100kA
R23 | 10k | C23 | 100n
R24 | 10k | C24 | 100n
|  | C25 | 100uF
|  | C26 | 100uF
|  | C27 | 100n
|  | C28 | 47uF