## Sheet1
Value | Qty | Type | Rating
560R | 2 | Carbon / Metal Film | 1/4W
1k | 2 | Carbon / Metal Film | 1/4W
1k5 | 2 | Carbon / Metal Film | 1/4W
1k8 | 1 | Carbon / Metal Film | 1/4W
2k | 1 | Carbon / Metal Film | 1/4W
3k9 | 1 | Carbon / Metal Film | 1/4W
4k7 | 1 | Carbon / Metal Film | 1/4W
5k1 | 1 | Carbon / Metal Film | 1/4W
10k | 2 | Carbon / Metal Film | 1/4W
12k | 1 | Carbon / Metal Film | 1/4W
15k | 2 | Carbon / Metal Film | 1/4W
22k | 1 | Carbon / Metal Film | 1/4W
27k | 3 | Carbon / Metal Film | 1/4W
47k | 1 | Carbon / Metal Film | 1/4W
68k | 2 | Carbon / Metal Film | 1/4W
100k | 4 | Carbon / Metal Film | 1/4W
392k | 1 | Carbon / Metal Film | 1/4W
422k | 1 | Carbon / Metal Film | 1/4W
1M | 1 | Carbon / Metal Film | 1/4W
2M2 | 1 | Carbon / Metal Film | 1/4W
390pF | 1 | Ceramic/Film/MLCC | 25v min.
820pF | 1 | Ceramic/Film/MLCC | 25v min.
2n2 | 1 | Film | 25v min.
3n9 | 1 | Film | 25v min.
27n | 1 | Film | 25v min.
68n | 2 | Film | 25v min.
82n | 1 | Film | 25v min.
100n | 4 | Film | 25v min.
390n | 1 | Film | 25v min.
1uF | 1 | Tantalum | 25v min.
1uF | 6 | Electrolytic
4u7 | 2 | Electrolytic | 25v min.
47uF | 2 | Electrolytic | 25v min.
GE | 2 | 1n34a or D9E
1n5817 | 1
Zener | 1 | 11v, 1W
1n4001 | 2
TL072 | 2
ICL7660SCPA | 1 | or, TC1044SCPA, MAX1044CPA
10kB | 2 | PCB Right Angle | 16mm
100kB Dual Gang | 1 | PCB Right Angle | 16mm