## Sheet1
Value | QTY | Type | Rating
1k | 2 | Metal / Carbon Film | 1/8W
1k4 | 1 | Metal / Carbon Film | 1/8W
5k1 | 2 | Metal / Carbon Film | 1/8W
6k2 | 1 | Metal / Carbon Film | 1/8W
10k | 6 | Metal / Carbon Film | 1/8W
20k | 2 | Metal / Carbon Film | 1/8W
33k | 1 | Metal / Carbon Film | 1/8W
100k | 1 | Metal / Carbon Film | 1/8W
240k | 1 | Metal / Carbon Film | 1/8W
620k | 1 | Metal / Carbon Film | 1/8W
1M | 2 | Metal / Carbon Film | 1/8W
22pF | 1 | Ceramic / MLCC | 25v min.
100pF | 1 | Ceramic / MLCC | 25v min.
150pF | 1 | Ceramic / MLCC | 25v min.
330pF | 1 | Ceramic / MLCC | 25v min.
47n | 1 | Film | 25v min.
100n | 5 | Film | 25v min.
1uF | 3 | Film | 25v min.
10uF | 1 | Electrolytic | 25v min.
47uF | 2 | Electrolytic | 25v min.
100uF | 2 | Electrolytic | 25v min.
1n914 | 2
1n5817 | 1
Zener | 1 | 12v | 1W
2n5457 | 1 | or, MMBFJ201
NE5532 | 1
LM1458 | 1
TC1044SCPA | 1
THAT4305 | 1
10k | 2 | Bourns 3362p or 6mm
10kB | 2 | PCB Right Angle | 16mm
50kA | 1 | PCB Right Angle | 16mm