## Sheet1
Values | QTY | Type | Rating
100R | 2 | Carbon / Metal Film | 1/4W
1k | 10 | Carbon / Metal Film | 1/4W
4k7 | 3 | Carbon / Metal Film | 1/4W
10k | 15 | Carbon / Metal Film | 1/4W
1M | 2 | Carbon / Metal Film | 1/4W
1n | 1 | Film | 16v min.
100n | 7 | Film | 16v min.
1uF | 2 | Film | 16v min.
10uF | 2 | Electrolytic | 16v min.
100uF | 2 | Electrolytic | 16v min.
1n5817 | 1
LED | 2 | any | 5mm
JFET | 1 | J201, 2n5457, MPF102 | TH or SMD
2n3904 | 3
TL072 | 1
TAPLFO3 | 1
78L05 | 1
VTL5C9 | 1 | or, NSL32R3
3DPT | 1 | footswitch, solder lug
SPST | 1 | momentary, normally off
SPDT | 1 | On/On, Solder lug
1P8T | 1 | rotary switch
Jack | 1 | TS 1/8" jack
5k | 1 | Bourns 3362p or 6mm
10kB | 4 | PCB Right Angle
100kA | 4 | PCB Right Angle