## Sheet1
Resistors |  | Caps |  | Diodes
R1 | 1k | C1 | 100n | D1 | 1n5817
R2 | 1M | C2 | 1uF | LED1 | any
R3 | 1M | C3 | 1n | LED2 | any
R4 | 10k | C4 | 1uF | Transistors
R5 | 10k | C5 | 100n | Q1 | FET
R6 | 10k | C6 | 100n | Q2 | 2n3904
R7 | 100R | C7 | 100n | Q3 | 2n3904
R8 | 1k | C8 | 100n | Q4 | 2n3904
R9 | 1k | C9 | 100n | ICs
R10 | 1k | C10 | 100uF | IC1 | TL072
R11 | 1k | C11 | 100n | IC2 | TAPFLO3
R12 | 1k | C12 | 10uF | Regulator
R13 | 4k7 | C13 | 10uF | REG | 78L05
R14 | 10k | C14 | 100uF | Optical
R15 | 10k |  |  | OPTO1 | VTL5C9
R16 | 10k |  |  | Switches
R17 | 10k |  |  | SW | 3DPT
R18 | 10k |  |  | TAP | SPST
R19 | 10k |  |  | BANK | On/On
R20 | 10k |  |  | WAVEFORM | 1P8T
R21 | 4k7 |  |  | Jack (optional)
R22 | 1k |  |  | EXT | mini jack
R23 | 10k |  |  | Trimmer
R24 | 1k |  |  | T1 | 5k
R25 | 10k |  |  | Pots
R26 | 1k |  |  | DEPTH | 10kB
R27 | 10k |  |  | DIST | 10kB
R28 | 4k7 |  |  | MULT | 10kB
R29 | 10k |  |  | TEMPO | 10kB
R30 | 10k |  |  | VOL | 100kA
R31 | 100R
R32 | 1k